## base
Robot Name | raise_a2_t2d0
Base Link Name | base_link
Item | Unit | Datas
COM | m | -0.07245655 | -0.00043996 | 0.16664738
Mass | kg | 17.71410976
Inertia | kg*m^2 | 0.56785982 | 0.00042996 | 0.00807567
|  | - | 0.52650076 | -0.00000077
|  | - | - | 0.17272833
Mesh | body.STL

## left_leg
Mirror | Y
Mirror Name | left
Link Name | left_hip_roll
Item | Unit | Datas
COM | m | 0.00011252 | 0.02130615 | -0.07465143
Mass | kg | 2.39059365
Inertia(COM) | kg*m^2 | 0.00381223 | -0.00000253 | 0.00000433
|  | - | 0.00368166 | 0.00019809
|  | - | - | 0.00334373
Translation | m | -0.0808 | 0.105 | -0.0652
Rotation | rad | 0.7854 | 0 | 1.5708
Axis | - | 0 | 0 | 1
Pos_lower_limit | rad | -0.698
Pos_upper_limit | rad | 0.698
Vel_limit | rad/s | 12
Effort_limit | NM/N | 120
Parent Link | base_link
Joint Type | revolute
Mesh | left_leg_hip_roll.STL
Mirror Parent Axis | Y
Mirror STL Axis | X
Link Name | left_hip_yaw
Item | Unit | Datas
COM | m | -0.00012288 | 0.01576460 | 0.10828703
Mass | kg | 3.79911511
Inertia(COM) | kg*m^2 | 0.00941292 | 0.00000766 | 0.00000238
|  | - | 0.01442888 | -0.00055185
|  | - | - | 0.00698406
Translation | m | 0 | -0.017 | -0.0682
Rotation | rad | 1.5708 | -1.5708 | 0
Axis | - | 0 | 0 | 1
Pos_lower_limit | rad | -1.57
Pos_upper_limit | rad | 1.57
Vel_limit | rad/s | 12
Effort_limit | NM/N | 120
Parent Link | left_hip_roll
Joint Type | revolute
Mesh | left_leg_hip_yaw.STL
Mirror Parent Axis | X
Mirror STL Axis | Y